## PickAndPlace
Designator | Device | Footprint | Mid X | Mid Y | Ref X | Ref Y | Pad X | Pad Y | Pins | Layer | Rotation | SMD | Comment
U1 | STM32F407VGT6 | LQFP-100_L14.0-W14.0-P0.50-LS16.0-BL | 19.558mm | -32.766mm | 19.558mm | -32.766mm | 25.558mm | -25.216mm | 100 | T | 180 | Yes | STM32F407VGT6
R1 | 0603WAF1002T5E | R0603 | 30.099mm | -29.591mm | 30.099mm | -29.591mm | 30.852mm | -29.591mm | 2 | T | 180 | Yes | 10kΩ
R2 | 0603WAF1002T5E | R0603 | 35.205mm | -49.791mm | 35.205mm | -49.791mm | 35.205mm | -50.544mm | 2 | T | 90 | Yes | 10kΩ
C4 | CC0603KRX7R9BB104 | C0603 | 33.222mm | -49.844mm | 33.222mm | -49.844mm | 33.222mm | -49.144mm | 2 | T | 270 | Yes | 100nF
SW1 | TS24CA | SW-SMD_TS24CA | 37.846mm | -49.784mm | 37.846mm | -49.784mm | 38.621mm | -47.484mm | 4 | T | 270 | Yes | TS24CA
X1 | X322525MOB4SI | OSC-SMD_4P-L3.2-W2.5-BL | 20.132mm | -21.779mm | 20.132mm | -21.779mm | 19.032mm | -22.654mm | 4 | T | 0 | Yes | 25MHz
U8 | GH1.25-4PWBPZ | CONN-SMD_GH1.25-4PWBPZ | 36.614mm | -42.461mm | 36.614mm | -42.461mm | 35.014mm | -40.586mm | 6 | T | 270 | Yes | GH1.25-4PWBPZ
CN4 | GH1.25-2PWBPZ | CONN-SMD_GH1.25-2PWBPZ | 36.689mm | -17.284mm | 36.689mm | -17.284mm | 35.087mm | -17.909mm | 4 | T | 90 | Yes | GH1.25-2PWBPZ
CN3 | GH1.25-2PWBPZ | CONN-SMD_GH1.25-2PWBPZ | 36.689mm | -10.922mm | 36.689mm | -10.922mm | 35.087mm | -11.547mm | 4 | T | 90 | Yes | GH1.25-2PWBPZ
U6 | GH1.25-4PWBPZ | CONN-SMD_GH1.25-4PWBPZ | 27.865mm | -56.664mm | 27.865mm | -56.664mm | 29.741mm | -55.063mm | 6 | T | 180 | Yes | GH1.25-4PWBPZ
U3 | GH1.25-4PWBPZ | CONN-SMD_GH1.25-4PWBPZ | 3.433mm | -48.006mm | 3.433mm | -48.006mm | 5.033mm | -49.881mm | 6 | T | 90 | Yes | GH1.25-4PWBPZ
U5 | GH1.25-4PWBPZ | CONN-SMD_GH1.25-4PWBPZ | 36.614mm | -33.663mm | 36.614mm | -33.663mm | 35.014mm | -31.787mm | 6 | T | 270 | Yes | GH1.25-4PWBPZ
U9 | GH1.25-4PWBPZ | CONN-SMD_GH1.25-4PWBPZ | 12.135mm | -56.664mm | 12.135mm | -56.664mm | 14.01mm | -55.063mm | 6 | T | 180 | Yes | GH1.25-4PWBPZ
U2 | GH1.25-4PWBPZ | CONN-SMD_GH1.25-4PWBPZ | 36.614mm | -24.864mm | 36.614mm | -24.864mm | 35.014mm | -22.989mm | 6 | T | 270 | Yes | GH1.25-4PWBPZ
U12 | HC-GH-6PWT | CONN-SMD_6P-P1.25_HCTL_HC-GH-6PWT | 3.506mm | -37.83mm | 3.506mm | -37.83mm | 5.256mm | -34.705mm | 8 | T | 270 | Yes | HC-GH-6PWT
H2 | MF254V-11-06-0743 | HDR-TH_6P-P2.54-V-F_MF254V-11-06-0743 | 4.318mm | -24.003mm | 4.318mm | -24.003mm | 4.318mm | -30.353mm | 6 | T | 90 | No | MF254V-11-06-0743
H1 | MF254V-11-06-0743 | HDR-TH_6P-P2.54-V-F_MF254V-11-06-0743 | 6.858mm | -24.003mm | 6.858mm | -24.003mm | 6.858mm | -17.653mm | 6 | T | 270 | No | MF254V-11-06-0743
H3 | MF254V-11-06-0743 | HDR-TH_6P-P2.54-V-F_MF254V-11-06-0743 | 1.778mm | -24.003mm | 1.778mm | -24.003mm | 1.778mm | -30.353mm | 6 | T | 90 | No | MF254V-11-06-0743
LED1 | NCD0603R1_C84263 | LED0603-RD_RED | 27.046mm | -49.772mm | 27.047mm | -49.772mm | 27.05mm | -50.572mm | 2 | T | 90 | Yes | NCD0603R1
LED2 | NCD0603R1_C84263 | LED0603-RD_RED | 29.103mm | -49.772mm | 29.103mm | -49.772mm | 29.106mm | -50.572mm | 2 | T | 90 | Yes | NCD0603R1
LED3 | NCD0603R1_C84263 | LED0603-RD_RED | 31.16mm | -49.772mm | 31.16mm | -49.772mm | 31.163mm | -50.572mm | 2 | T | 90 | Yes | NCD0603R1
CN1 | L125WVS-02PW | CONN-SMD_2P-P1.25_DELON_L125WVS-02PW | 20mm | -56.388mm | 20mm | -56.388mm | 19.375mm | -54.788mm | 4 | T | 0 | Yes | L125WVS-02PW
L1 | FXL0530-6R8-M | IND-SMD_L5.4-W5.2_FXL0530 | 18.034mm | -9.525mm | 18.034mm | -9.525mm | 15.984mm | -9.525mm | 2 | T | 0 | Yes | 6.8uH
R4 | 0603WAF2003T5E | R0603 | 6.731mm | -14.859mm | 6.731mm | -14.859mm | 5.978mm | -14.859mm | 2 | T | 0 | Yes | 200kΩ
C5 | GRM31CR61E476ME44L | C1206 | 3.556mm | -12.956mm | 3.556mm | -12.956mm | 3.556mm | -14.549mm | 2 | T | 90 | Yes | 47uF
C6 | GRM31CR61E476ME44L | C1206 | 24.061mm | -8.186mm | 24.061mm | -8.186mm | 25.654mm | -8.186mm | 2 | T | 180 | Yes | 47uF
R5 | 0603WAF3302T5E | R0603 | 16.035mm | -14.097mm | 16.035mm | -14.097mm | 16.035mm | -14.85mm | 2 | T | 90 | Yes | 33kΩ
C9 | CC0603KRX7R9BB332 | C0603 | 18.037mm | -14.097mm | 18.037mm | -14.097mm | 18.037mm | -14.797mm | 2 | T | 90 | Yes | 3.3nF
R3 | AR03BTC5002A | R0603 | 13.416mm | -14.859mm | 13.416mm | -14.859mm | 12.663mm | -14.859mm | 2 | T | 0 | Yes | 50kΩ
R12 | 0603WAF2003T5E | R0603 | 5.207mm | -8.509mm | 5.207mm | -8.509mm | 4.454mm | -8.509mm | 2 | B | 0 | Yes | 200kΩ
C12 | GRM31CR61E476ME44L | C1206 | 5.588mm | -12.319mm | 5.588mm | -12.319mm | 5.588mm | -13.912mm | 2 | B | 90 | Yes | 47uF
R13 | 0603WAF3302T5E | R0603 | 15.875mm | -8.763mm | 15.875mm | -8.763mm | 16.628mm | -8.763mm | 2 | B | 180 | Yes | 33kΩ
C16 | CC0603KRX7R9BB332 | C0603 | 15.875mm | -7.006mm | 15.875mm | -7.006mm | 16.575mm | -7.006mm | 2 | B | 180 | Yes | 3.3nF
R11 | AR03BTC5002A | R0603 | 12.065mm | -6.882mm | 12.065mm | -6.882mm | 11.312mm | -6.882mm | 2 | B | 0 | Yes | 50kΩ
U11 | XC6220B331MR | SOT-23-5_L2.9-W1.6-P0.95-LS2.8-BR | 25.019mm | -14.097mm | 25.019mm | -14.097mm | 25.969mm | -12.997mm | 5 | T | 90 | Yes | XC6220B331MR
LED4 | NCD0603G1 | LED0603-RD | 21.209mm | -17.907mm | 21.209mm | -17.907mm | 21.212mm | -18.706mm | 2 | T | 90 | Yes | NCD0603G1
Q3 | BSC0702LS | PG-TDSON-8_L5.0-W6.0-P1.27-BL-EP | 24.195mm | -3.845mm | 24.195mm | -3.845mm | 27.015mm | -5.75mm | 9 | T | 90 | Yes | BSC0702LS
R23 | AR03BTC5002A | R0603 | 29.189mm | -2.092mm | 29.189mm | -2.092mm | 29.189mm | -2.845mm | 2 | T | 90 | Yes | 50kΩ
U16 | SMF12A_C2943870 | SOD-123FL_L2.7-W1.8-LS3.7-RD | 31.287mm | -3.718mm | 31.287mm | -3.718mm | 31.287mm | -1.983mm | 2 | T | 270 | Yes | SMF12A
CN2 | XT30U-M | CONN-TH_XT30U-M | 15.158mm | -3.845mm | 15.158mm | -3.845mm | 12.658mm | -3.845mm | 2 | T | 0 | No | XT30U-M
U4 | SCT2450QSTER | ESOP-8_L4.9-W3.9-P1.27-LS6.0-BL-EP | 10.526mm | -11.298mm | 10.526mm | -11.298mm | 7.618mm | -9.393mm | 9 | T | 270 | Yes | SCT2450QSTER
U7 | SCT2450QSTER | ESOP-8_L4.9-W3.9-P1.27-LS6.0-BL-EP | 10.414mm | -10.795mm | 10.414mm | -10.795mm | 7.506mm | -12.7mm | 9 | B | 90 | Yes | SCT2450QSTER
U15 | MAX3051EKA+T | SOT-23-8_L3.0-W1.7-P0.65-LS2.8-TL | 31.623mm | -17.311mm | 31.623mm | -17.311mm | 30.412mm | -16.336mm | 8 | T | 0 | Yes | MAX3051EKA+T
U13 | MAX3051EKA+T | SOT-23-8_L3.0-W1.7-P0.65-LS2.8-TL | 31.623mm | -10.949mm | 31.623mm | -10.949mm | 30.412mm | -9.974mm | 8 | T | 0 | Yes | MAX3051EKA+T
C1 | CL10C120JB8NNNC | C0603 | 16.632mm | -21.954mm | 16.632mm | -21.954mm | 16.632mm | -22.654mm | 2 | T | 90 | Yes | 12pF
C2 | CL10C120JB8NNNC | C0603 | 23.383mm | -21.604mm | 23.383mm | -21.604mm | 23.383mm | -22.304mm | 2 | T | 90 | Yes | 12pF
L2 | FXL0530-6R8-M | IND-SMD_L5.4-W5.2_FXL0530 | 17.272mm | -12.573mm | 17.272mm | -12.573mm | 15.222mm | -12.573mm | 2 | B | 0 | Yes | 6.8uH
U14 | SMF22A_C2943862 | SOD-123FL_L2.8-W1.9-LS3.7-RD | 8.681mm | -3.845mm | 8.681mm | -3.845mm | 8.681mm | -5.545mm | 2 | T | 90 | Yes | SMF22A
R16 | 0603WAF1002T5E | R0603 | 27.046mm | -46.321mm | 27.046mm | -46.321mm | 27.046mm | -47.074mm | 2 | T | 90 | Yes | 10kΩ
R17 | 0603WAF1002T5E | R0603 | 29.103mm | -46.321mm | 29.103mm | -46.321mm | 29.103mm | -47.074mm | 2 | T | 90 | Yes | 10kΩ
R18 | 0603WAF1002T5E | R0603 | 31.161mm | -46.321mm | 31.161mm | -46.321mm | 31.161mm | -47.074mm | 2 | T | 90 | Yes | 10kΩ
R10 | 0603WAF1002T5E | R0603 | 9.744mm | -44.196mm | 9.744mm | -44.196mm | 10.497mm | -44.196mm | 2 | T | 180 | Yes | 10kΩ
R14 | 0603WAF1002T5E | R0603 | 13.37mm | -44.196mm | 13.37mm | -44.196mm | 14.124mm | -44.196mm | 2 | T | 180 | Yes | 10kΩ
R7 | 0603WAF1002T5E | R0603 | 12.008mm | -17.78mm | 12.008mm | -17.78mm | 12.008mm | -18.533mm | 2 | T | 90 | Yes | 10kΩ
R8 | 0603WAF1002T5E | R0603 | 9.733mm | -17.78mm | 9.733mm | -17.78mm | 9.733mm | -18.533mm | 2 | T | 90 | Yes | 10kΩ
R20 | 0603WAF1002T5E | R0603 | 20.982mm | -47.752mm | 20.982mm | -47.752mm | 20.982mm | -46.999mm | 2 | T | 270 | Yes | 10kΩ
R6 | 0603WAF1002T5E | R0603 | 10.074mm | -14.859mm | 10.074mm | -14.859mm | 9.32mm | -14.859mm | 2 | T | 0 | Yes | 10kΩ
R15 | 0603WAF1002T5E | R0603 | 8.763mm | -6.858mm | 8.763mm | -6.858mm | 8.01mm | -6.858mm | 2 | B | 0 | Yes | 10kΩ
R24 | 0603WAF1002T5E | R0603 | 29.189mm | -5.334mm | 29.189mm | -5.334mm | 29.189mm | -6.087mm | 2 | T | 90 | Yes | 10kΩ
Q1 | SS8050_C2150 | S8050_SOT-23 | 10.858mm | -21.336mm | 10.858mm | -21.209mm | 9.708mm | -20.386mm | 3 | T | 180 | Yes | SS8050
Q2 | SS8050_C2150 | S8050_SOT-23 | 20mm | -51.669mm | 20.127mm | -51.669mm | 20.95mm | -50.519mm | 3 | T | 90 | Yes | SS8050
C3 | CC0603KRX7R9BB104 | C0603 | 10.483mm | -7.62mm | 10.483mm | -7.62mm | 11.183mm | -7.62mm | 2 | T | 180 | Yes | 100nF
C7 | CC0603KRX7R9BB104 | C0603 | 5.907mm | -11.833mm | 5.907mm | -11.833mm | 5.907mm | -12.533mm | 2 | T | 90 | Yes | 100nF
C8 | CC0603KRX7R9BB104 | C0603 | 20.193mm | -14.097mm | 20.193mm | -14.097mm | 20.193mm | -14.797mm | 2 | T | 90 | Yes | 100nF
C11 | CC0603KRX7R9BB104 | C0603 | 10.414mm | -14.732mm | 10.414mm | -14.732mm | 11.114mm | -14.732mm | 2 | B | 180 | Yes | 100nF
C13 | CC0603KRX7R9BB104 | C0603 | 3.302mm | -11.196mm | 3.302mm | -11.196mm | 3.302mm | -11.896mm | 2 | B | 90 | Yes | 100nF
C14 | CC0603KRX7R9BB104 | C0603 | 19.05mm | -8.685mm | 19.05mm | -8.685mm | 18.35mm | -8.685mm | 2 | B | 0 | Yes | 100nF
C17 | CC0603KRX7R9BB104 | C0603 | 14.732mm | -21.971mm | 14.732mm | -21.971mm | 14.732mm | -21.271mm | 2 | T | 270 | Yes | 100nF
C18 | CC0603KRX7R9BB104 | C0603 | 25.781mm | -21.59mm | 25.781mm | -21.59mm | 25.781mm | -20.89mm | 2 | T | 270 | Yes | 100nF
C19 | CC0603KRX7R9BB104 | C0603 | 27.813mm | -21.59mm | 27.813mm | -21.59mm | 27.813mm | -20.89mm | 2 | T | 270 | Yes | 100nF
C20 | CC0603KRX7R9BB104 | C0603 | 10.414mm | -40.513mm | 10.414mm | -40.513mm | 9.714mm | -40.513mm | 2 | T | 0 | Yes | 100nF
C21 | CC0603KRX7R9BB104 | C0603 | 9.69mm | -50.038mm | 9.69mm | -50.038mm | 10.39mm | -50.038mm | 2 | T | 180 | Yes | 100nF
C22 | CC0603KRX7R9BB104 | C0603 | 13.424mm | -50.038mm | 13.424mm | -50.038mm | 12.724mm | -50.038mm | 2 | T | 0 | Yes | 100nF
C10 | CL10A106MA8NRNC | C0603 | 30.091mm | -27.733mm | 30.091mm | -27.733mm | 30.791mm | -27.733mm | 2 | T | 180 | Yes | 10uF
C15 | CL10A106MA8NRNC | C0603 | 30.107mm | -25.781mm | 30.107mm | -25.781mm | 29.407mm | -25.781mm | 2 | T | 0 | Yes | 10uF
C23 | CL10A106MA8NRNC | C0603 | 25.146mm | -10.668mm | 25.146mm | -10.668mm | 25.846mm | -10.668mm | 2 | T | 180 | Yes | 10uF
C24 | CL10A106MA8NRNC | C0603 | 25.781mm | -17.882mm | 25.781mm | -17.882mm | 25.781mm | -18.582mm | 2 | T | 90 | Yes | 10uF
R19 | 0603WAF1002T5E | R0603 | 23.498mm | -17.936mm | 23.498mm | -17.936mm | 23.498mm | -18.689mm | 2 | T | 90 | Yes | 10kΩ
R21 | 0603WAF1200T5E | R0603 | 34.163mm | -10.922mm | 34.163mm | -10.922mm | 34.163mm | -10.169mm | 2 | B | 270 | Yes | 120Ω
R22 | 0603WAF1200T5E | R0603 | 34.163mm | -17.272mm | 34.163mm | -17.272mm | 34.163mm | -16.519mm | 2 | B | 270 | Yes | 120Ω
R9 | 1206W4F100LT5E | R1206 | 22.479mm | -9.525mm | 22.479mm | -9.525mm | 22.479mm | -8.046mm | 2 | B | 270 | Yes | 100mΩ
U10 | BMI270 | LGA-14_L3.0-W2.5-P0.50-BR | 11.43mm | -46.99mm | 11.43mm | -46.99mm | 10.21mm | -46.24mm | 14 | T | 180 | Yes | BMI270